## predmjer mont.konst.
PREDMER I PREDRAČUN ZA GRAĐEVINSKE I GRAĐEVINSKO ZANATSKE RADOVE
INVESTITOR: Udruženje roditelja djece s poteškoćama u razvoju "Mala sirena"
OBJEKAT:POSLOVNI
MESTO GRADNJE: Zavidovići
red.br. | OPIS POZICIJE | jed.mj. | količina | jed.cijena | ukupno
A | GRAĐEVINSKI RADOVI
PRETHODNI RADOVI
PREDMER I PREDRAČUN ZA GRAĐEVINSKE I GRAĐEVINSKO ZANATSKE RADOVE
1 | Postavljanje gradilišne ograde oko objekta i uspostavljanje gradilišta u svemu prema propisima. |  | pauš |  | 0
UKUPNO PRETHODNI RADOVI |  |  |  |  | 0
I | ZEMLJANI RADOVI
1. | Čišćenje terena i pripremni radovi na mjestu izgradnje objekta kao i izrada i montaža gradilišne ograde. Obračun po m2 | m2 | 550 | 0 | 0
2. | Potrebni radovi na iskolicenju objekata. Obracun po m2. | m2 | 450 | 0 | 0
3. | Mašinsko iskop zemlje sa guranjem u stranu i kasnijim planiranjem po okolnom terenu nakon završetka objekta. Obračun po m3 iskopane zemlje | m3 | 68.1 | 0 | 0
4. | Iskop zemlje za temelje objekta sa odbacivanjem na stranu radi kasnijeg korištenja za zatrpavanje temeljnih traka. Obračun po m3 zemlje. | m3 | 82.8 | 0 | 0
5 | Zatrpavanje i nabijanje zemlje iz iskopa oko temeljnih stopa i zidova, nakon izgradnje istih. Obračun po m3. | m3 | 8.3 | 0 | 0
6 | Nasipanje i ugradnja tamponskog sloja šljunka d=10cm,ispod temeljnih traka objekta. Obračun po m3 ugrađenog materijala. | m3 | 10.38 | 0 | 0
7 | Nasipanje i ugradnja tamponskog sloja šljunka d=25-70cm,ispod betonske podne ploče, skupa sa nabijanjem do potrebnog modula stišljivosti. Obračun po m3 ugrađenog materijala. | m3 | 176.7 | 0 | 0
8 | Nasip terena zemljanim materijalom bez tragova organskih materija, u slojevima po 30 cm, do potrebne zbijenosti. Obračun po m3 ugrađenog materijala | m3 | 142.6 | 0 | 0
UKUPNO ZEMLJANI RADOVI |  |  |  |  | 0
II | BETONSKI RADOVI
1. | Betoniranje temeljnih traka, betonom MB 30 a sa potrebnom oplatom i vibriranjem.Obračun po m3. | m3 | 62.28 | 0 | 0
2. | Betoniranje armirano betonskih temeljnih zidova objekta u iskopanom zemljištu,armiranim betonom MB 30, d=25 cm, sa potrebnom oplatom. Armatura se posebno obračunava.Obracun po m3. | m4 | 23.78 | 0 | 0
3. | Betoniranje AB ploče prizemlja d=18cm . Obračun po m3. | m3 | 56.45 | 0 | 0
UKUPNO BETONSKI RADOVI: |  |  |  |  | 0
III | ARMIRAČKI RADOVI
1. | Nabavka, čišćenje, sječenje, ispravljanje, savijanje, montaža i vezivanje armature od betonskog čelika, proste-srednje složene armature. Postavljanje i vezivanje armature u svemu prema statičkom proračunu i nacrtima armature. Obračun po kg ugrađene armature. | kg | 6682 | 0 | 0
2. | Nabavka, čišćenje, sječenje, ispravljanje, montaža i vezivanje mrezaste armature od čelika, proste-srednje složene armature. Postavljanje i vezivanje armature u svemu prema statičkom proračunu i nacrtima armature. Obračun po kg ugrađene armature. | kg | 1732 | 0 | 0
UKUPNO ARMIRAČKI RADOVI: |  |  |  |  | 0
R E K A P I T U L A C I J A
| PRETHODNI RADOVI |  |  |  | 0
I | ZEMLJANI RADOVI |  |  |  | 0
II | BETONSKI RADOVI |  |  |  | 0
III | ARMIRAČKI RADOVI |  |  |  | 0
| UKUPNO: |  |  |  | 0